## 別記第六号（小荷物専用昇降機）
別記第六号 （ Ａ ４ ） | [15 empty] | 【小荷物専用昇降機】
検査結果表
（第１第１項第６号に規定する昇降機）
当該検査に 関与した 検査者 | [6 empty] | 氏名 | [9 empty] | 検査者番号
代表となる検査者
その他の検査者
昇降機番号
番号 | 検査項目 | [12 empty] | 検査結果 |  |  |  | 担当 検査者 番号
[14 empty] | 指摘 なし | 要重点点検 | 要是正
既 存 不適格
1 | 機械室
（1） | 機械室への経路及び点検口の戸
（2） | 点検用コンセント
（3） | 制御器 | 開閉器及び遮断器
（4） |  | 接触器、継電 器及び運転制 御用基板 | 電動機主回路接触器の主接点
|  |  | 主接点を目視により確認 | [5 empty] | 適 ・ 否 ・ 確認不可
フェールセーフ設計
|  |  |  | （ | 該当する ・ 該当しない |  |  | ） | 最終交換日
|  |  |  | 交換基準 | [5 empty] | 年 月 日
イ．製造者が指定する交換基準
|  |  |  | （ |  |  |  | ）
ロ．やむを得ない事情により、
検査者が設定する交換基準
|  |  |  | （ |  |  |  | ）
ブレーキ用接触器の接点
|  |  | 接点を目視により確認 | [5 empty] | 適 ・ 否 ・ 確認不可
フェールセーフ設計
|  |  |  | （ | 該当する ・ 該当しない |  |  | ） | 最終交換日
|  |  |  | 交換基準 | [5 empty] | 年 月 日
イ．製造者が指定する交換基準
|  |  |  | （ |  |  |  | ）
ロ．やむを得ない事情により、
検査者が設定する交換基準
|  |  |  | （ |  |  |  | ）
（5） |  | ヒューズ
（6） |  | 絶縁 電動機の回路 （ 300V以下 ・ 300V超 ） | [10 empty] | MΩ
|  | 制御器等の回路の300Vを超える回路 | [10 empty] | MΩ
|  | 制御器等の回路の150Vを超え300V以下の回路 | [10 empty] | MΩ
|  | 制御器等の回路の150V以下の回路 | [10 empty] | MΩ
（7） |  | 接地
（8） | 巻上機 | 減速歯車
(9) |  | 綱車又は巻胴 | 綱車と主索のかかり | [9 empty] | mm
イ．製造者が指定する要是正となる基準値
|  |  |  | （ |  |  | mm）
ロ．やむを得ない事情により、検査者が設定
する要是正となる基準値
|  |  |  | （ |  |  | mm）
|  |  | ハ．綱車と主索の滑り等により判定 | [6 empty] | 適 ・ 否
|  |  | 複数の溝間の摩耗差の状況 | [6 empty] | 適 ・ 否
（10） |  | 軸受
（11） |  | ブレーキ | しゅう動面への油の付着の状況 | [6 empty] | 適 ・ 否
パッドの厚さ
イ．製造者が指定する
|  |  | 要重点点検となる基準値（ | [5 empty] | mm）
|  |  | 要是正となる基準値 （ | [5 empty] | mm） | 右 |  |  | mm
|  |  | ロ．やむを得ない事情により、検査者が設定 | [6 empty] | 左 |  |  | mm
する
|  |  | 要重点点検となる基準値（ | [5 empty] | mm）
|  |  | 要是正となる基準値 （ | [5 empty] | mm）
|  |  | 制動力 | [6 empty] | 適 ・ 否
番号 | 検査項目 | [12 empty] | 検査結果 |  |  |  | 担当 検査者 番号
[14 empty] | 指摘 なし | 要重点点検 | 要是正
既 存 不適格
（12） | そらせ車
（13） | 電動機
（14） | 主索の緩み検出装置
（15） | 主索の巻過ぎ検出装置
（16） | 速度 定格速度 （ |  |  | m／min） | [5 empty] | 上昇 |  | m/min
[10 empty] | 下降 |  | m/min
2 | かご室
（1） | かごの壁又は囲い、天井及び床
（2） | 積載量の標識
（3） | 搭乗禁止の標識
（4） | かごの戸
3 | 最上階出し入れ口
(1) | 主索 | 径の状況 | [10 empty] | %
|  | 最も摩耗した主索の番号 |  |  | ( |  | )
|  | 直径 （ | ㎜） |  |  | 未摩耗直径 （ | ㎜）
|  | 素線切れ | [7 empty] | １よりピッチ内の
|  | 最も摩損した主索の番号 |  |  | ( |  | ) |  |  | 素線切れ数 |  |  | 本
|  | 該当する素線切れ判定基準 （ |  |  |  |  | ) |  |  | １構成より１ピッチ
|  | 素線切れが生じた部分の断面積の割合 | [7 empty] | 内の最大の素線
[6 empty] | 70%超 ・ 70%以下 |  |  |  | 切れ数 |  |  | 本
|  | 錆びた摩耗粉により谷部が赤錆色に見える部分 | [10 empty] | %
（ あり ・ なし ）
|  | 谷部が赤錆色に見える主索の番号 （ | [5 empty] | ） |  | １構成より１ピッチ
|  | 直径 （ | ㎜） |  |  | 未摩耗直径 （ | ㎜） |  |  | 内の最大の素線
|  | 該当する錆及び錆びた摩耗粉判定基準( | [6 empty] | ） | 切れ数 |  |  | 本
|  | 主索本数（ | 本）
|  |  |  | 要重点点検の主索の番号( |  | ） |  |  | 要是正の主索の番号( |  | ）
（2） | 主索の張り
（3） | 主索の取付部
（4） | 上部リミット（強制停止）スイッチ
（5） | かごのガイドシュー等
（6） | かご吊り車
4 | 各階出し入れ口
（1） | 昇降路における壁又は囲い
（2） | 出し入れ口の戸及び出し入れ口枠
（3） | 操作ボタン及び信号装置
（4） | 走行停止ボタン又はスイッチ
（5） | ドアスイッチ
（6） | ドアロック
（7） | 戸開放防止警報装置
（8） | 二方向同時開放警告装置
（9） | 積載量の標識
（10） | 搭乗禁止の標識
（11） | ガイドレール及びレールブラケット
5 | 最下階出し入れ口
（1） | 下部リミット（強制停止）スイッチ
（2） | ピット床
（3） | 釣合おもり底部すき間
（4） | 釣合おもりの各部
（5） | 釣合おもりの吊り車
（6） | 移動ケーブル及び取付部
（7） | かご非常止め装置
（8） | 釣合おもり非常止め装置
番号 | 検査項目 | [12 empty] | 検査結果 |  |  |  | 担当 検査者 番号
[14 empty] | 指摘 なし | 要重点点検 | 要是正
既 存 不適格
6 | 上記以外の検査項目
特記事項
番号 | 検査項目 |  | 検査事項 |  |  | 指摘の具体的内容等 | [7 empty] | 改善策の具体的内容等 |  |  |  | 改善(予 定)年月